## Sheet1
大客户经销价格单
价格 | 4800 | 4200 | 4400 | 3900 | 4100 | 4000 | 3550 | 3700 | 3050 | 3200
型号TYPE | 368-60H | 368-50H | 368-50H | 368-40H-DS | 368-40H-DS | 254-55H | 254-55H | 254-55H | 254-40H | 254-40H
直径DIAMETER | 7.3M-24FT | 7.3M-24FT | 7.3M-24FT | 6.3M-24FT | 6.3M-24FT | 5.5M-18FT | 5.2M-18FT | 5.2M-18FT | 4.2M-18FT | 4.2M-18FT
扇叶数 | 6 | 5 | 6 | 5 | 6 | 6 | 5 | 6 | 5 | 6
转速SPEED(RPM) | 58 | 58 | 58 | 65 | 65 | 75 | 95 | 75 | 105 | 75
重量WEIGHT(KG) | 106 | 72 | 88 | 82 | 82 | 78 | 52 | 72 | 46 | 64
功率POWER(KW) | 1.8-2.2 | 1.5 | 1.5 | 1.5 | 1.5 | 1.2 | 1 | 1.2 | 0.75 | 0.75
风量(M²/h) | 920000 | 740000 | 780000 | 722000 | 732000 | 725000 | 560000 | 700000 | 480000 | 680000
输入电压INPUT VOLTAGE(V) | 220/380 | 220 | 220 | 220 | 220 | 220 | 220 | 220 | 220 | 220
最大电流FULL-LOAD CURRENT(A) | 6.82 | 4.55 | 5.45 | 4.55 | 4.55 | 3.41 | 2.73 | 3.41 | 2.27 | 3.18
噪音等级NOISE LEVEL(DBA) | 38 | 38 | 38 | 38 | 38 | 38 | 38 | 38 | 38 | 38
最大覆盖面积 MAXINUM COVERAGE AREA(M²) | 1200 | 1000 | 1000 | 800 | 800 | 600 | 600 | 600 | 400 | 400
适合安装高度SUITABLE FOR INSTALLATION HEIGHT(M) | 4-20 | 4-14 | 4-18 | 4-12 | 4-15 | 4-10 | 3-9 | 4-10 | 3-7 | 4-10
安全库存量 | 永磁 | 500 | 500 | 500 | 500 | 100 | 500 | 500 | 500 | 500
报价 | 2600 | 2400 | 2300 | 2200 | 2150 | 延长杆超过2米加费用，配变屏器，物流包邮
型号TYPE | 207-60TS | 207-60TS | 207-50TS | 207-50TS | 207-40TS
直径DIAMETER | 3.8M-16FT | 3.8M-16FT | 3.2M-16FT | 2.6M-16FT | 2.4M-16FT
扇叶数 | 6 | 5 | 5 | 5 | 5
转速SPEED(RPM) | 90 | 90 | 100 | 110 | 110
重量WEIGHT(KG) | 42 | 42 | 38 | 34 | 34
功率POWER(KW) | 0.6 | 0.6 | 0.5 | 0.5 | 0.5
风量(M²/h) | 393600 | 393600 | 331800 | 273000 | 273000
输入电压INPUT VOLTAGE(V) | 220 | 220 | 220 | 220 | 220
最大电流FULL-LOAD CURRENT(A) | 2.27 | 2.27 | 2.27 | 2.27 | 2.27
噪音等级NOISE LEVEL(DBA) | 30 | 30 | 30 | 30 | 30
最大覆盖面积 MAXINUM COVERAGE AREA(M²) | 300 | 300 | 200 | 150 | 150
适合安装高度SUITABLE FOR INSTALLATION HEIGHT(M) | 3-6 | 3-6 | 3-6 | 3-5 | 3-5
安全库存量 | 200 | 200 | 200 | 200 | 200
主机标配木箱，扇叶纸箱 标配：含13%税 含线25米标配，超过加费用 含延长，波纹管如果要加1元一米